## Re-We-Oh
velocity [m/s] | 10
diameter [m] | 0.0001
| water | ethanol | propanol | oil
density [kg/m^3) | 1000 | 800 | 800 | 970
viscosity [m/s] | 0.001 | 0.00105 | 0.00172 | 0.986
surface tension [n/m] | 0.073 | 0.0225 | 0.024 | 0.035
Re | 1000 | 761.9048 | 465.1163 | 0.98377
We | 136.9863 | 355.5556 | 333.3333 | 277.1429
Oh | 0.011704 | 0.024749 | 0.039253 | 16.9222

## continuous_inkjet
| caso1 | caso2
raggio tubo (m) | 0.0005 | 5e-05
velocità (m/s) | 0.5 | 10
tensione superficiale (N/m) | 0.073 | 0.073
densità (kg/m^3) | 1000 | 1000
Lcrit | 0.0017927 | 0.0011338
tcrit | 0.0035855 | 0.00011338
Rgoccia | 0.0010615 | 0.00010615
Volume goccia (in litri) | 5.0104e-09 | 5.0104e-12